## нагрузки
Zeman & Co | ДОПУСТИМАЯ НАГРУЗКА q [KN/m] для Гофро-балок
| Допустимый прогиб |  |  |  |  | L/ 300
| Запас прочности |  |  |  |  | Y= 1,4
| Размер полки bхt мм | Вес пог. метра кг | Допустимая нагрузка при длине балки в метрах
|  |  | 6 | 7 | 8 | 9 | 10 | 11 | 12 | 13 | 14
|  |  | q | q | q | q | q | q | q | q | q
|  |  | kN/m | kN/m | kN/m | kN/m | kN/m | kN/m | kN/m | kN/m | kN/m
WTA 500 | 200х10 | 40.8 | 29.6 | 25.3 | 21.9 | 17.3 | 13 | 9.9 | 7.7 | 6.1
WTA 500 | 220x10 | 44 | 29.6 | 25.3 | 22.2 | 19 | 14.2 | 10.8 | 8.4 | 6.7 | 5.4
WTA 500 | 250x10 | 48.7 | 29.6 | 25.3 | 22.2 | 19.7 | 15.9 | 12.2 | 9.5 | 7.5 | 6.1
WTA 500 | 200x12 | 47.1 | 29.6 | 25.3 | 22.2 | 19.7 | 15.5 | 11.8 | 9.2 | 7.3 | 5.9
WTA 500 | 220x12 | 50.9 | 29.6 | 25.3 | 22.2 | 19.7 | 16.9 | 12.9 | 10 | 8 | 6.4
WTA 500 | 250x12 | 56.5 | 29.6 | 25.3 | 22.2 | 19.7 | 17.7 | 14.5 | 11.3 | 9 | 7.3
WTA 500 | 300x12 | 65.9 | 29.6 | 25.3 | 22.2 | 19.7 | 17.7 | 16.1 | 13.4 | 10.7 | 8.6
WTA 500 | 200x15 | 56.5 | 29.6 | 25.3 | 22.2 | 19.7 | 17.7 | 14.6 | 11.4 | 9.1 | 7.4
WTA 500 | 220x15 | 61.2 | 29.6 | 25.3 | 22.2 | 19.7 | 17.7 | 16 | 12.5 | 9.9 | 8
WTA 500 | 250x15 | 68.3 | 29.6 | 25.3 | 22.2 | 19.7 | 17.7 | 16.1 | 14 | 11.2 | 9.1
WTA 500 | 300x15 | 80.1 | 29.6 | 25.3 | 22.2 | 19.7 | 17.7 | 16.1 | 14.8 | 13.2 | 10.7
WTA 500 | 250x20 | 87.9 | 29.6 | 25.3 | 22.2 | 19.7 | 17.7 | 16.1 | 14.8 | 13.6 | 12
WTA 500 | 300x20 | 103.6 | 29.6 | 25.3 | 22.2 | 19.7 | 17.7 | 16.1 | 14.8 | 13.6 | 12.7
WTA 500 | 250x25 | 107.5 | 29.6 | 25.3 | 22.2 | 19.7 | 17.7 | 16.1 | 14.8 | 13.6 | 12.7
WTA 500 | 300x25 | 127.2 | 29.6 | 25.3 | 22.2 | 19.7 | 17.7 | 16.1 | 14.8 | 13.6 | 12.7
WTA 500 | 250x30 | 127.2 | 29.6 | 25.3 | 22.2 | 19.7 | 17.7 | 16.1 | 14.8 | 13.6 | 12.7
WTA 500 | 300x30 | 150.7 | 29.6 | 25.3 | 22.2 | 19.7 | 17.7 | 16.1 | 14.8 | 13.6 | 12.7
WTB 500 | 200х10 | 43.2 | 36.9 | 28.5 | 21.9 | 17.3 | 13.2 | 10 | 7.8 | 6.1
WTB 500 | 220x10 | 46.3 | 36.9 | 31.4 | 24 | 19 | 14.4 | 10.9 | 8.5 | 6.7 | 5.4
WTB 500 | 250x10 | 51 | 36.9 | 31.7 | 27.3 | 21.6 | 16.2 | 12.3 | 9.6 | 7.6 | 6.1
WTB 500 | 200x12 | 49.5 | 36.9 | 31.7 | 26.3 | 20.8 | 15.7 | 12 | 9.3 | 7.4 | 5.9
WTB 500 | 220x12 | 53.2 | 36.9 | 31.7 | 27.7 | 22.9 | 17.2 | 13.1 | 10.2 | 8.1 | 6.5
WTB 500 | 250x12 | 58.9 | 36.9 | 31.7 | 27.7 | 24.6 | 19.3 | 14.7 | 11.5 | 9.1 | 7.4
WTB 500 | 300x12 | 68.3 | 36.9 | 31.7 | 27.7 | 24.6 | 22.2 | 17.4 | 13.6 | 10.8 | 8.7
WTB 500 | 200x15 | 58.9 | 36.9 | 31.7 | 27.7 | 24.6 | 19.5 | 14.9 | 11.6 | 9.2 | 7.4
WTB 500 | 220x15 | 63.6 | 36.9 | 31.7 | 27.7 | 24.6 | 21.3 | 16.3 | 12.7 | 10.1 | 8.1
WTB 500 | 250x15 | 70.7 | 36.9 | 31.7 | 27.7 | 24.6 | 22.2 | 18.3 | 14.3 | 11.4 | 9.2
WTB 500 | 300x15 | 82.4 | 36.9 | 31.7 | 27.7 | 24.6 | 22.2 | 20.2 | 16.9 | 13.5 | 10.9
WTB 500 | 250x20 | 90.3 | 36.9 | 31.7 | 27.7 | 24.6 | 22.2 | 20.2 | 18.5 | 15.1 | 12.2
WTB 500 | 300x20 | 106 | 36.9 | 31.7 | 27.7 | 24.6 | 22.2 | 20.2 | 18.5 | 17.1 | 14.5
WTB 500 | 250x25 | 109.9 | 36.9 | 31.7 | 27.7 | 24.6 | 22.2 | 20.2 | 18.5 | 17.1 | 15.3
WTB 500 | 300x25 | 129.5 | 36.9 | 31.7 | 27.7 | 24.6 | 22.2 | 20.2 | 18.5 | 17.1 | 15.8
WTB 500 | 250x30 | 129.5 | 36.9 | 31.7 | 27.7 | 24.6 | 22.2 | 20.2 | 18.5 | 17.1 | 15.8
WTB 500 | 300x30 | 153.1 | 36.9 | 31.7 | 27.7 | 24.6 | 22.2 | 20.2 | 18.5 | 17.1 | 15.8
WTC 500 | 200х10 | 45.5 | 38.9 | 28.5 | 21.9 | 17.3 | 13.3 | 10.1 | 7.8 | 6.2
WTC 500 | 220x10 | 48.7 | 42.7 | 31.4 | 24 | 19 | 14.6 | 11 | 8.6 | 6.8 | 5.4
WTC 500 | 250x10 | 53.4 | 44.3 | 35.7 | 27.3 | 21.6 | 16.4 | 12.5 | 9.7 | 7.7 | 6.2
WTC 500 | 200x12 | 51.8 | 44.3 | 34.4 | 26.3 | 20.8 | 15.9 | 12.1 | 9.4 | 7.4 | 6
WTC 500 | 220x12 | 55.6 | 44.3 | 37.8 | 29 | 22.9 | 17.4 | 13.2 | 10.3 | 8.1 | 6.6
WTC 500 | 250x12 | 61.2 | 44.3 | 38 | 32.9 | 26 | 19.6 | 14.9 | 11.6 | 9.2 | 7.4
WTC 500 | 300x12 | 70.7 | 44.3 | 38 | 33.2 | 29.6 | 23.2 | 17.7 | 13.8 | 10.9 | 8.8
WTC 500 | 200x15 | 61.2 | 44.3 | 38 | 33.1 | 26.2 | 19.8 | 15.1 | 11.7 | 9.3 | 7.5
WTC 500 | 220x15 | 65.9 | 44.3 | 38 | 33.2 | 28.8 | 21.7 | 16.5 | 12.8 | 10.2 | 8.2
WTC 500 | 250x15 | 73 | 44.3 | 38 | 33.2 | 29.6 | 24.3 | 18.6 | 14.5 | 11.5 | 9.3
WTC 500 | 300x15 | 84.8 | 44.3 | 38 | 33.2 | 29.6 | 26.6 | 22 | 17.2 | 13.6 | 11
WTC 500 | 250x20 | 92.6 | 44.3 | 38 | 33.2 | 29.6 | 26.6 | 24.2 | 19.2 | 15.3 | 12.4
WTC 500 | 300x20 | 108.3 | 44.3 | 38 | 33.2 | 29.6 | 26.6 | 24.2 | 22.2 | 18.1 | 14.7
WTC 500 | 250x25 | 112.3 | 44.3 | 38 | 33.2 | 29.6 | 26.6 | 24.2 | 22.2 | 19.1 | 15.5
WTC 500 | 300x25 | 131.9 | 44.3 | 38 | 33.2 | 29.6 | 26.6 | 24.2 | 22.2 | 20.5 | 18.3
WTC 500 | 250x30 | 131.9 | 44.3 | 38 | 33.2 | 29.6 | 26.6 | 24.2 | 22.2 | 20.5 | 18.7
WTC 500 | 300х30 | 155.4 | 44.3 | 38 | 33.2 | 29.6 | 26.6 | 24.2 | 22.2 | 20.5 | 19
WTA 625 | 200x10 | 43.2 | 31.7 | 24.1 | 17.4 | 13.2 | 9.3 | 6.8 | 5.1
WTA 625 | 220x10 | 46.3 | 31.7 | 26.1 | 19.2 | 14.5 | 10.2 | 7.4 | 5.6
WTA 625 | 250x10 | 51 | 31.7 | 26.1 | 21.8 | 16.3 | 11.5 | 8.4 | 6.3
WTA 625 | 200x12 | 49.5 | 31.7 | 26.1 | 21 | 15.8 | 11.2 | 8.1 | 6.1
WTA 625 | 220x12 | 53.2 | 31.7 | 26.1 | 22.2 | 17.3 | 12.2 | 8.9 | 6.7 | 5.2
WTA 625 | 250x12 | 58.9 | 31.7 | 26.1 | 22.2 | 19.3 | 13.7 | 10 | 7.6 | 5.8
WTA 625 | 300x12 | 68.3 | 31.7 | 26.1 | 22.2 | 19.3 | 16.2 | 11.9 | 9 | 6.9 | 5.5
WTA 625 | 220x15 | 63.6 | 31.7 | 26.1 | 22.2 | 19.3 | 15.1 | 11.1 | 8.3 | 6.4 | 5.1
WTA 625 | 250x15 | 70.7 | 31.7 | 26.1 | 22.2 | 19.3 | 17 | 12.5 | 9.4 | 7.3 | 5.7
WTA 625 | 300x15 | 82.4 | 31.7 | 26.1 | 22.2 | 19.3 | 17.1 | 14.7 | 11.1 | 8.6 | 6.8
WTA 625 | 350x15 | 94.2 | 31.7 | 26.1 | 22.2 | 19.3 | 17.1 | 15.3 | 12.8 | 10 | 7.9
WTA 625 | 250x20 | 90.3 | 31.7 | 26.1 | 22.2 | 19.3 | 17.1 | 15.3 | 12.5 | 9.7 | 7.6
WTA 625 | 300x20 | 106 | 31.7 | 26.1 | 22.2 | 19.3 | 17.1 | 15.3 | 13.9 | 11.4 | 9
WTA 625 | 350x20 | 121.7 | 31.7 | 26.1 | 22.2 | 19.3 | 17.1 | 15.3 | 13.9 | 12.7 | 10.4
WTA 625 | 300x25 | 129.5 | 31.7 | 26.1 | 22.2 | 19.3 | 17.1 | 15.3 | 13.9 | 12.7 | 11.2
WTA 625 | 350x25 | 149.2 | 31.7 | 26.1 | 22.2 | 19.3 | 17.1 | 15.3 | 13.9 | 12.7 | 11.7
WTA 625 | 300x30 | 153.1 | 31.7 | 26.1 | 22.2 | 19.3 | 17.1 | 15.3 | 13.9 | 12.7 | 11.7
WTA 625 | 350x30 | 176.6 | 31.7 | 26.1 | 22.2 | 19.3 | 17.1 | 15.3 | 13.9 | 12.7 | 11.7
WTB 625 | 200x10 | 46.1 | 35.5 | 24.1 | 17.4 | 13.2 | 9.4 | 6.9 | 5.1
WTB 625 | 220x10 | 49.3 | 39.1 | 26.5 | 19.2 | 14.5 | 10.3 | 7.5 | 5.6
WTB 625 | 250x10 | 54 | 39.6 | 30.1 | 21.8 | 16.5 | 11.7 | 8.5 | 6.4
WTB 625 | 200x12 | 52.4 | 39.6 | 29 | 21 | 15.9 | 11.3 | 8.2 | 6.2
WTB 625 | 220x12 | 56.2 | 39.6 | 31.9 | 23.1 | 17.4 | 12.4 | 9 | 6.8 | 5.2
WTB 625 | 250x12 | 61.8 | 39.6 | 32.6 | 26.2 | 19.8 | 13.9 | 10.2 | 7.6 | 5.9
WTB 625 | 300x12 | 71.2 | 39.6 | 32.6 | 27.7 | 23.4 | 16.5 | 12.1 | 9.1 | 7 | 5.5
WTB 625 | 220x15 | 66.5 | 39.6 | 32.6 | 27.7 | 21.8 | 15.4 | 11.2 | 8.4 | 6.5 | 5.1
WTB 625 | 250x15 | 73.6 | 39.6 | 32.6 | 27.7 | 24.1 | 17.3 | 12.7 | 9.5 | 7.4 | 5.8
WTB 625 | 300x15 | 85.4 | 39.6 | 32.6 | 27.7 | 24.1 | 20.4 | 15 | 11.3 | 8.7 | 6.9
WTB 625 | 350x15 | 97.1 | 39.6 | 32.6 | 27.7 | 24.1 | 21.3 | 17.3 | 13.1 | 10.1 | 8
WTB 625 | 250x20 | 93.2 | 39.6 | 32.6 | 27.7 | 24.1 | 21.3 | 16.8 | 12.7 | 9.8 | 7.7
WTB 625 | 300x20 | 108.9 | 39.6 | 32.6 | 27.7 | 24.1 | 21.3 | 19.1 | 15 | 11.6 | 9.2
WTB 625 | 350x20 | 124.6 | 39.6 | 32.6 | 27.7 | 24.1 | 21.3 | 19.1 | 17.2 | 13.4 | 10.6
WTB 625 | 300x25 | 132.5 | 39.6 | 32.6 | 27.7 | 24.1 | 21.3 | 19.1 | 17.3 | 14.5 | 11.5
WTB 625 | 350x25 | 152.1 | 39.6 | 32.6 | 27.7 | 24.1 | 21.3 | 19.1 | 17.3 | 15.8 | 13.2
WTB 625 | 300x30 | 156 | 39.6 | 32.6 | 27.7 | 24.1 | 21.3 | 19.1 | 17.3 | 15.8 | 13.7
WTB 625 | 350x30 | 179.6 | 39.6 | 32.6 | 27.7 | 24.1 | 21.3 | 19.1 | 17.3 | 15.8 | 14.6
WTC 625 | 200x10 | 49.1 | 35.5 | 24.1 | 17.4 | 13.2 | 9.5 | 6.9 | 5.2
WTC 625 | 220x10 | 52.2 | 39.1 | 26.5 | 19.2 | 14.5 | 10.4 | 7.6 | 5.7
WTC 625 | 250x10 | 56.9 | 44.4 | 30.1 | 21.8 | 16.5 | 11.8 | 8.6 | 6.4
WTC 625 | 200x12 | 55.3 | 42.8 | 29 | 21 | 15.9 | 11.4 | 8.3 | 6.2
WTC 625 | 220x12 | 59.1 | 47.1 | 31.9 | 23.1 | 17.4 | 12.5 | 9.1 | 6.8 | 5.2
WTC 625 | 250x12 | 64.8 | 47.5 | 36.3 | 26.2 | 19.8 | 14.1 | 10.3 | 7.7 | 5.9
WTC 625 | 300x12 | 74.2 | 47.5 | 39.1 | 31.4 | 23.7 | 16.7 | 12.2 | 9.2 | 7.1 | 5.5
WTC 625 | 220x15 | 69.5 | 47.5 | 39.1 | 29 | 21.9 | 15.6 | 11.3 | 8.5 | 6.6 | 5.1
WTC 625 | 250x15 | 76.5 | 47.5 | 39.1 | 32.9 | 24.9 | 17.5 | 12.8 | 9.6 | 7.4 | 5.8
WTC 625 | 300x15 | 88.3 | 47.5 | 39.1 | 33.2 | 28.9 | 20.8 | 15.2 | 11.4 | 8.8 | 6.9
WTC 625 | 350x15 | 100.1 | 47.5 | 39.1 | 33.2 | 28.9 | 23.9 | 17.5 | 13.2 | 10.2 | 8
WTC 625 | 250x20 | 96.2 | 47.5 | 39.1 | 33.2 | 28.9 | 23.2 | 17 | 12.8 | 9.9 | 7.8
WTC 625 | 300x20 | 111.9 | 47.5 | 39.1 | 33.2 | 28.9 | 25.6 | 20.1 | 15.2 | 11.8 | 9.3
WTC 625 | 350x20 | 127.6 | 47.5 | 39.1 | 33.2 | 28.9 | 25.6 | 22.9 | 17.5 | 13.6 | 10.7
WTC 625 | 300x25 | 135.4 | 47.5 | 39.1 | 33.2 | 28.9 | 25.6 | 22.9 | 18.9 | 14.7 | 11.6
WTC 625 | 350x25 | 155 | 47.5 | 39.1 | 33.2 | 28.9 | 25.6 | 22.9 | 20.8 | 16.9 | 13.4
WTC 625 | 300x30 | 159 | 47.5 | 39.1 | 33.2 | 28.9 | 25.6 | 22.9 | 20.8 | 17.6 | 14
WTC 625 | 350x30 | 182.5 | 47.5 | 39.1 | 33.2 | 28.9 | 25.6 | 22.9 | 20.8 | 19 | 16.1
WTA 750 | 200x12 | 51.8 | 33.2 | 25.1 | 17.4 | 12.8 | 8.7 | 6.2
WTA 750 | 220x12 | 55.6 | 33.2 | 26.6 | 19.2 | 13.9 | 9.5 | 6.7
WTA 750 | 250x12 | 61.2 | 33.2 | 26.6 | 21.8 | 15.7 | 10.7 | 7.6 | 5.6
WTA 750 | 300x12 | 70.7 | 33.2 | 26.6 | 22.2 | 18.5 | 12.7 | 9.1 | 6.7 | 5.1
WTA 750 | 220x15 | 65.9 | 33.2 | 26.6 | 22.2 | 17.2 | 11.8 | 8.4 | 6.2
WTA 750 | 250x15 | 73 | 33.2 | 26.6 | 22.2 | 19 | 13.3 | 9.5 | 7 | 5.3
WTA 750 | 300x15 | 84.8 | 33.2 | 26.6 | 22.2 | 19 | 15.7 | 11.2 | 8.3 | 6.3
WTA 750 | 350x15 | 96.6 | 33.2 | 26.6 | 22.2 | 19 | 16.6 | 12.9 | 9.6 | 7.3 | 5.7
WTA 750 | 250x20 | 92.6 | 33.2 | 26.6 | 22.2 | 19 | 16.6 | 12.5 | 9.3 | 7.1 | 5.5
WTA 750 | 300x20 | 108.3 | 33.2 | 26.6 | 22.2 | 19 | 16.6 | 14.8 | 11 | 8.4 | 6.5
WTA 750 | 350x20 | 124 | 33.2 | 26.6 | 22.2 | 19 | 16.6 | 14.8 | 12.6 | 9.7 | 7.5
WTA 750 | 400x20 | 139.7 | 33.2 | 26.6 | 22.2 | 19 | 16.6 | 14.8 | 13.3 | 10.9 | 8.5
WTA 750 | 300x25 | 131.9 | 33.2 | 26.6 | 22.2 | 19 | 16.6 | 14.8 | 13.3 | 10.4 | 8.1
WTA 750 | 350x25 | 151.5 | 33.2 | 26.6 | 22.2 | 19 | 16.6 | 14.8 | 13.3 | 12 | 9.4
WTA 750 | 400x25 | 171.1 | 33.2 | 26.6 | 22.2 | 19 | 16.6 | 14.8 | 13.3 | 12.1 | 10.6
WTA 750 | 300x30 | 155.4 | 33.2 | 26.6 | 22.2 | 19 | 16.6 | 14.8 | 13.3 | 12.1 | 9.7
WTA 750 | 350x30 | 179 | 33.2 | 26.6 | 22.2 | 19 | 16.6 | 14.8 | 13.3 | 12.1 | 11.1
WTA 750 | 400x30 | 202.5 | 33.2 | 26.6 | 22.2 | 19 | 16.6 | 14.8 | 13.3 | 12.1 | 11.1
WTB 750 | 200x12 | 55.3 | 39.2 | 25.1 | 17.4 | 12.8 | 8.8 | 6.2
WTB 750 | 220x12 | 59.1 | 41.6 | 27.6 | 19.2 | 14.1 | 9.6 | 6.8
WTB 750 | 250x12 | 64.8 | 41.6 | 31.4 | 21.8 | 15.9 | 10.8 | 7.7 | 5.7
WTB 750 | 300x12 | 74.2 | 41.6 | 33.2 | 26.1 | 18.9 | 12.9 | 9.2 | 6.7 | 5.1
WTB 750 | 220x15 | 69.5 | 41.6 | 33.2 | 24 | 17.6 | 12 | 8.5 | 6.3
WTB 750 | 250x15 | 76.5 | 41.6 | 33.2 | 27.3 | 19.7 | 13.5 | 9.6 | 7.1 | 5.3
WTB 750 | 300x15 | 88.3 | 41.6 | 33.2 | 27.7 | 23.3 | 16 | 11.4 | 8.4 | 6.4
WTB 750 | 350x15 | 100.1 | 41.6 | 33.2 | 27.7 | 23.7 | 18.4 | 13.2 | 9.7 | 7.4 | 5.7
WTB 750 | 250x20 | 96.2 | 41.6 | 33.2 | 27.7 | 23.7 | 17.8 | 12.7 | 9.4 | 7.1 | 5.5
WTB 750 | 300x20 | 111.9 | 41.6 | 33.2 | 27.7 | 23.7 | 20.8 | 15.1 | 11.2 | 8.5 | 6.6
WTB 750 | 350x20 | 127.6 | 41.6 | 33.2 | 27.7 | 23.7 | 20.8 | 17.4 | 12.9 | 9.8 | 7.6
WTB 750 | 400x20 | 143.3 | 41.6 | 33.2 | 27.7 | 23.7 | 20.8 | 18.5 | 14.6 | 11.1 | 8.7
WTB 750 | 300x25 | 135.4 | 41.6 | 33.2 | 27.7 | 23.7 | 20.8 | 18.5 | 13.9 | 10.6 | 8.2
WTB 750 | 350x25 | 155 | 41.6 | 33.2 | 27.7 | 23.7 | 20.8 | 18.5 | 16 | 12.2 | 9.5
WTB 750 | 400x25 | 174.7 | 41.6 | 33.2 | 27.7 | 23.7 | 20.8 | 18.5 | 16.6 | 13.8 | 10.8
WTB 750 | 300x30 | 159 | 41.6 | 33.2 | 27.7 | 23.7 | 20.8 | 18.5 | 16.6 | 12.7 | 9.9
WTB 750 | 350x30 | 182.5 | 41.6 | 33.2 | 27.7 | 23.7 | 20.8 | 18.5 | 16.6 | 14.6 | 11.4
WTB 750 | 400x30 | 206.1 | 41.6 | 33.2 | 27.7 | 23.7 | 20.8 | 18.5 | 16.6 | 15.1 | 12.9
WTC 750 | 200x12 | 58.9 | 39.2 | 25.1 | 17.4 | 12.8 | 8.8 | 6.2
WTC 750 | 220x12 | 62.6 | 43.1 | 27.6 | 19.2 | 14.1 | 9.7 | 6.9 | 5
WTC 750 | 250x12 | 68.3 | 49 | 31.4 | 21.8 | 16 | 10.9 | 7.8 | 5.7
WTC 750 | 300x12 | 77.7 | 49.9 | 37.6 | 26.1 | 19.1 | 13 | 9.2 | 6.8 | 5.1
WTC 750 | 220x15 | 73 | 49.9 | 34.6 | 24 | 17.7 | 12.1 | 8.6 | 6.3
WTC 750 | 250x15 | 80.1 | 49.9 | 39.3 | 27.3 | 20 | 13.6 | 9.7 | 7.1 | 5.4
WTC 750 | 300x15 | 91.8 | 49.9 | 39.9 | 32.8 | 23.7 | 16.2 | 11.5 | 8.5 | 6.4
WTC 750 | 350x15 | 103.6 | 49.9 | 39.9 | 33.2 | 27.3 | 18.7 | 13.3 | 9.8 | 7.4 | 5.8
WTC 750 | 250x20 | 99.7 | 49.9 | 39.9 | 33.2 | 26.4 | 18.1 | 12.9 | 9.5 | 7.2 | 5.6
WTC 750 | 300x20 | 115.4 | 49.9 | 39.9 | 33.2 | 28.5 | 21.4 | 15.3 | 11.3 | 8.6 | 6.6
WTC 750 | 350x20 | 131.1 | 49.9 | 39.9 | 33.2 | 28.5 | 24.6 | 17.6 | 13.1 | 9.9 | 7.7
WTC 750 | 400x20 | 146.8 | 49.9 | 39.9 | 33.2 | 28.5 | 24.9 | 19.9 | 14.8 | 11.2 | 8.7
WTC 750 | 300x25 | 138.9 | 49.9 | 39.9 | 33.2 | 28.5 | 24.9 | 19 | 14.1 | 10.7 | 8.3
WTC 750 | 350x25 | 158.6 | 49.9 | 39.9 | 33.2 | 28.5 | 24.9 | 21.9 | 16.3 | 12.4 | 9.6
WTC 750 | 400x25 | 178.2 | 49.9 | 39.9 | 33.2 | 28.5 | 24.9 | 22.2 | 18.4 | 14 | 10.9
WTC 750 | 300x30 | 162.5 | 49.9 | 39.9 | 33.2 | 28.5 | 24.9 | 22.2 | 16.9 | 12.9 | 10
WTC 750 | 350x30 | 186 | 49.9 | 39.9 | 33.2 | 28.5 | 24.9 | 22.2 | 19.4 | 14.8 | 11.6
WTC 750 | 400x30 | 209.6 | 49.9 | 39.9 | 33.2 | 28.5 | 24.9 | 22.2 | 19.9 | 16.8 | 13.1
WTA 1000 | 220x12 | 60.3 | 35.5 | 23.4 | 16.3 | 12 | 8.7 | 6.1
WTA 1000 | 250x12 | 65.9 | 35.5 | 26.6 | 18.5 | 13.6 | 9.8 | 6.9 | 5.1
WTA 1000 | 300x12 | 75.4 | 35.5 | 28.4 | 22.2 | 16.3 | 11.6 | 8.3 | 6.1
WTA 1000 | 220x15 | 70.7 | 35.5 | 28.4 | 20.4 | 15 | 10.7 | 7.6 | 5.6
WTA 1000 | 250x15 | 77.7 | 35.5 | 28.4 | 23.2 | 17 | 12.1 | 8.6 | 6.4
WTA 1000 | 300x15 | 89.5 | 35.5 | 28.4 | 23.6 | 20.3 | 14.3 | 10.2 | 7.6 | 5.7
WTA 1000 | 350x15 | 101.3 | 35.5 | 28.4 | 23.6 | 20.3 | 16.5 | 11.8 | 8.7 | 6.6 | 5.2
WTA 1000 | 250x20 | 97.3 | 35.5 | 28.4 | 23.6 | 20.3 | 15.9 | 11.4 | 8.4 | 6.4
WTA 1000 | 300x20 | 113 | 35.5 | 28.4 | 23.6 | 20.3 | 17.7 | 13.5 | 10 | 7.6 | 5.9
WTA 1000 | 350x20 | 128.7 | 35.5 | 28.4 | 23.6 | 20.3 | 17.7 | 15.5 | 11.5 | 8.8 | 6.8
WTA 1000 | 400x20 | 144.4 | 35.5 | 28.4 | 23.6 | 20.3 | 17.7 | 15.8 | 13 | 9.9 | 7.8
WTA 1000 | 300x25 | 136.6 | 35.5 | 28.4 | 23.6 | 20.3 | 17.7 | 15.8 | 12.4 | 9.5 | 7.4
WTA 1000 | 350x25 | 156.2 | 35.5 | 28.4 | 23.6 | 20.3 | 17.7 | 15.8 | 14.2 | 10.9 | 8.5
WTA 1000 | 400x25 | 175.8 | 35.5 | 28.4 | 23.6 | 20.3 | 17.7 | 15.8 | 14.2 | 12.3 | 9.6
WTA 1000 | 430x25 | 187.6 | 35.5 | 28.4 | 23.6 | 20.3 | 17.7 | 15.8 | 14.2 | 12.9 | 10.3
WTA 1000 | 300x30 | 160.1 | 35.5 | 28.4 | 23.6 | 20.3 | 17.7 | 15.8 | 14.2 | 11.3 | 8.8
WTA 1000 | 350x30 | 183.7 | 35.5 | 28.4 | 23.6 | 20.3 | 17.7 | 15.8 | 14.2 | 12.9 | 10.2
WTA 1000 | 400x30 | 207.2 | 35.5 | 28.4 | 23.6 | 20.3 | 17.7 | 15.8 | 14.2 | 12.9 | 11.5
WTA 1000 | 430x30 | 221.4 | 35.5 | 28.4 | 23.6 | 20.3 | 17.7 | 15.8 | 14.2 | 12.9 | 11.8
WTB 1000 | 220x12 | 65 | 36.6 | 23.4 | 16.3 | 12 | 8.7 | 6.2
WTB 1000 | 250x12 | 70.7 | 41.6 | 26.6 | 18.5 | 13.6 | 9.9 | 7 | 5.1
WTB 1000 | 300x12 | 80.1 | 44.3 | 32 | 22.2 | 16.3 | 11.7 | 8.3 | 6.1
WTB 1000 | 220x15 | 75.4 | 44.3 | 29.4 | 20.4 | 15 | 10.9 | 7.7 | 5.7
WTB 1000 | 250x15 | 82.4 | 44.3 | 33.4 | 23.2 | 17 | 12.3 | 8.7 | 6.4
WTB 1000 | 300x15 | 94.2 | 44.3 | 35.5 | 27.8 | 20.5 | 14.6 | 10.4 | 7.6 | 5.8
WTB 1000 | 350x15 | 106 | 44.3 | 35.5 | 29.6 | 23.9 | 16.8 | 12 | 8.9 | 6.7 | 5.2
WTB 1000 | 250x20 | 102.1 | 44.3 | 35.5 | 29.6 | 22.8 | 16.2 | 11.6 | 8.5 | 6.5 | 5
WTB 1000 | 300x20 | 117.8 | 44.3 | 35.5 | 29.6 | 25.3 | 19.2 | 13.7 | 10.1 | 7.7 | 6
WTB 1000 | 350x20 | 133.5 | 44.3 | 35.5 | 29.6 | 25.3 | 22.1 | 15.8 | 11.7 | 8.9 | 6.9
WTB 1000 | 400x20 | 149.2 | 44.3 | 35.5 | 29.6 | 25.3 | 22.2 | 17.9 | 13.3 | 10.1 | 7.9
WTB 1000 | 300x25 | 141.3 | 44.3 | 35.5 | 29.6 | 25.3 | 22.2 | 17 | 12.6 | 9.6 | 7.5
WTB 1000 | 350x25 | 160.9 | 44.3 | 35.5 | 29.6 | 25.3 | 22.2 | 19.6 | 14.5 | 11.1 | 8.6
WTB 1000 | 400x25 | 180.6 | 44.3 | 35.5 | 29.6 | 25.3 | 22.2 | 19.7 | 16.4 | 12.5 | 9.8
WTB 1000 | 430x25 | 192.3 | 44.3 | 35.5 | 29.6 | 25.3 | 22.2 | 19.7 | 17.5 | 13.4 | 10.5
WTB 1000 | 300x30 | 164.9 | 44.3 | 35.5 | 29.6 | 25.3 | 22.2 | 19.7 | 15.1 | 11.5 | 8.9
WTB 1000 | 350x30 | 188.4 | 44.3 | 35.5 | 29.6 | 25.3 | 22.2 | 19.7 | 17.3 | 13.2 | 10.3
WTB 1000 | 400x30 | 212 | 44.3 | 35.5 | 29.6 | 25.3 | 22.2 | 19.7 | 17.7 | 15 | 11.7
WTB 1000 | 430x30 | 226.1 | 44.3 | 35.5 | 29.6 | 25.3 | 22.2 | 19.7 | 17.7 | 16 | 12.5
WTС 1000 | 220x12 | 69.7 | 36.6 | 23.4 | 16.3 | 12 | 8.8 | 6.2
WTС 1000 | 250x12 | 75.4 | 41.6 | 26.6 | 18.5 | 13.6 | 9.9 | 7 | 5.2
WTС 1000 | 300x12 | 84.8 | 50 | 32 | 22.2 | 16.3 | 11.8 | 8.4 | 6.2
WTС 1000 | 220x15 | 80.1 | 45.9 | 29.4 | 20.4 | 15 | 11 | 7.8 | 5.7
WTС 1000 | 250x15 | 87.1 | 52.2 | 33.4 | 23.2 | 17 | 12.4 | 8.8 | 6.4
WTС 1000 | 300x15 | 98.9 | 53.2 | 40.1 | 27.8 | 20.5 | 14.7 | 10.5 | 7.7 | 5.8
WTС 1000 | 350x15 | 110.7 | 53.2 | 42.6 | 32.5 | 23.9 | 17 | 12.1 | 8.9 | 6.8 | 5.2
WTС 1000 | 250x20 | 106.8 | 53.2 | 42.6 | 31.1 | 22.8 | 16.4 | 11.7 | 8.6 | 6.5 | 5
WTС 1000 | 300x20 | 122.5 | 53.2 | 42.6 | 35.5 | 27.4 | 19.5 | 13.9 | 10.2 | 7.8 | 6
WTС 1000 | 350x20 | 138.2 | 53.2 | 42.6 | 35.5 | 30.4 | 22.5 | 16 | 11.8 | 9 | 7
WTС 1000 | 400x20 | 153.9 | 53.2 | 42.6 | 35.5 | 30.4 | 25.4 | 18.2 | 13.4 | 10.2 | 7.9
WTС 1000 | 300x25 | 146 | 53.2 | 42.6 | 35.5 | 30.4 | 24.1 | 17.3 | 12.8 | 9.7 | 7.5
WTС 1000 | 350x25 | 165.6 | 53.2 | 42.6 | 35.5 | 30.4 | 26.6 | 19.9 | 14.7 | 11.2 | 8.7
WTС 1000 | 400x25 | 185.3 | 53.2 | 42.6 | 35.5 | 30.4 | 26.6 | 22.5 | 16.7 | 12.7 | 9.9
WTС 1000 | 430x25 | 197 | 53.2 | 42.6 | 35.5 | 30.4 | 26.6 | 23.6 | 17.8 | 13.6 | 10.6
WTС 1000 | 300x30 | 169.6 | 53.2 | 42.6 | 35.5 | 30.4 | 26.6 | 20.6 | 15.3 | 11.6 | 9
WTС 1000 | 350x30 | 193.1 | 53.2 | 42.6 | 35.5 | 30.4 | 26.6 | 23.6 | 17.6 | 13.4 | 10.5
WTС 1000 | 400x30 | 216.7 | 53.2 | 42.6 | 35.5 | 30.4 | 26.6 | 23.6 | 19.9 | 15.2 | 11.8
WTС 1000 | 430x30 | 230.8 | 53.2 | 42.6 | 35.5 | 30.4 | 26.6 | 23.6 | 21.2 | 16.2 | 12.7
WTB 1250 | 220x12 | 70.9 | 29.2 | 20.3 | 14.9 | 11.4 | 9 | 7 | 5.3
WTB 1250 | 250x12 | 76.5 | 33.2 | 23.1 | 17 | 13 | 10.3 | 7.9 | 6
WTB 1250 | 300x12 | 86 | 39.9 | 27.7 | 20.3 | 15.6 | 12.3 | 9.5 | 7.2 | 5.5
WTB 1250 | 220x15 | 81.2 | 36.6 | 25.4 | 18.7 | 14.3 | 11.3 | 8.7 | 6.6 | 5.1
WTB 1250 | 250x15 | 88.3 | 41.6 | 28.9 | 21.2 | 16.3 | 12.9 | 9.9 | 7.5 | 5.8
WTB 1250 | 300x15 | 100.1 | 44.3 | 34.7 | 25.5 | 19.5 | 15.4 | 11.7 | 8.9 | 6.9 | 5.5
WTB 1250 | 350x15 | 111.9 | 44.3 | 36.9 | 29.7 | 22.8 | 18 | 13.6 | 10.3 | 8 | 6.3
WTB 1250 | 250x20 | 107.9 | 44.3 | 36.9 | 28.4 | 21.8 | 17.2 | 13.1 | 9.9 | 7.7 | 6.1
WTB 1250 | 300x20 | 123.6 | 44.3 | 36.9 | 31.7 | 26.1 | 20.6 | 15.5 | 11.8 | 9.2 | 7.3
WTB 1250 | 350x20 | 139.3 | 44.3 | 36.9 | 31.7 | 27.7 | 24.1 | 17.9 | 13.6 | 10.6 | 8.4
WTB 1250 | 400x20 | 155 | 44.3 | 36.9 | 31.7 | 27.7 | 24.6 | 20.2 | 15.4 | 12 | 9.6
WTB 1250 | 300x25 | 147.2 | 44.3 | 36.9 | 31.7 | 27.7 | 24.6 | 19.2 | 14.6 | 11.4 | 9.1
WTB 1250 | 350x25 | 166.8 | 44.3 | 36.9 | 31.7 | 27.7 | 24.6 | 22.1 | 16.9 | 13.2 | 10.5
WTB 1250 | 400x25 | 186.4 | 44.3 | 36.9 | 31.7 | 27.7 | 24.6 | 22.2 | 19.1 | 14.9 | 11.9
WTB 1250 | 430x25 | 198.2 | 44.3 | 36.9 | 31.7 | 27.7 | 24.6 | 22.2 | 20.2 | 15.9 | 12.7
WTB 1250 | 300x30 | 170.7 | 44.3 | 36.9 | 31.7 | 27.7 | 24.6 | 22.2 | 17.4 | 13.6 | 10.8
WTB 1250 | 350x30 | 194.3 | 44.3 | 36.9 | 31.7 | 27.7 | 24.6 | 22.2 | 20.1 | 15.7 | 12.5
WTB 1250 | 400x30 | 217.8 | 44.3 | 36.9 | 31.7 | 27.7 | 24.6 | 22.2 | 20.2 | 17.7 | 14.1
WTB 1250 | 430x30 | 232 | 44.3 | 36.9 | 31.7 | 27.7 | 24.6 | 22.2 | 20.2 | 18.5 | 15.1
WTС 1250 | 200х12 | 76.8 | 29.2 | 20.3 | 14.9 | 11.4 | 9 | 7 | 5.3
WTС 1250 | 250х12 | 82.4 | 33.2 | 23.1 | 17 | 13 | 10.3 | 8 | 6
WTС 1250 | 300х12 | 91.8 | 39.9 | 27.7 | 20.3 | 15.6 | 12.3 | 9.5 | 7.2 | 5.6
WTС 1250 | 220х15 | 87.1 | 36.6 | 25.4 | 18.7 | 14.3 | 11.3 | 8.8 | 6.6 | 5.1
WTС 1250 | 250х15 | 94.2 | 41.6 | 28.9 | 21.2 | 16.3 | 12.9 | 9.9 | 7.5 | 5.8
WTС 1250 | 300х15 | 106 | 50 | 34.7 | 25.5 | 19.5 | 15.4 | 11.8 | 9 | 6.9 | 5.5
WTС 1250 | 350х15 | 117.8 | 53.2 | 40.5 | 29.7 | 22.8 | 18 | 13.7 | 10.4 | 8.1 | 6.4
WTС 1250 | 250х20 | 113.8 | 53.2 | 38.7 | 28.4 | 21.8 | 17.2 | 13.2 | 10 | 7.8 | 6.1
WTС 1250 | 300х20 | 129.5 | 53.2 | 44.3 | 34.1 | 26.1 | 20.6 | 15.7 | 11.9 | 9.2 | 7.3
WTС 1250 | 350х20 | 145.2 | 53.2 | 44.3 | 38 | 30.5 | 24.1 | 18.1 | 13.8 | 10.7 | 8.5
WTС 1250 | 400х20 | 160.9 | 53.2 | 44.3 | 38 | 33.2 | 27.5 | 20.5 | 15.6 | 12.2 | 9.6
WTС 1250 | 300х25 | 153.1 | 53.2 | 44.3 | 38 | 32.8 | 25.9 | 19.5 | 14.8 | 11.5 | 9.1
WTС 1250 | 350х25 | 172.7 | 53.2 | 44.3 | 38 | 33.2 | 29.6 | 22.5 | 17.1 | 13.3 | 10.6
WTС 1250 | 400х25 | 192.3 | 53.2 | 44.3 | 38 | 33.2 | 29.6 | 25.4 | 19.4 | 151.1 | 12
WTС 1250 | 430х25 | 204.1 | 53.2 | 44.3 | 38 | 33.2 | 29.6 | 26.6 | 20.7 | 16.2 | 12.8
WTС 1250 | 300х30 | 176.6 | 53.2 | 44.3 | 38 | 33.2 | 29.6 | 23.2 | 17.7 | 13.8 | 10.9
WTС 1250 | 350х30 | 200.2 | 53.2 | 44.3 | 38 | 33.2 | 29.6 | 26.6 | 20.4 | 15.9 | 12.7
WTС 1250 | 400х30 | 223.7 | 53.2 | 44.3 | 38 | 33.2 | 29.6 | 26.6 | 23 | 18 | 14.3
WTС 1250 | 430х30 | 237.9 | 53.2 | 44.3 | 38 | 33.2 | 29.6 | 26.6 | 24.2 | 19.3 | 15.3